## MRv2
Designator | Value | Description | LibRef
C1, C9 | 0.1uF | 贴片无极性电容 | CAP
C4, C5 | 100nf | 贴片无极性电容 | CAP
R2, R7 | 0 |  | RES1
SWD, USART2 |  | Header, 4-Pin | Header 4
A4988_1 |  |  | stepstrick_driver
AMS1117 |  |  | ASM1117
BF |  | 磁珠 | BF
C10 | 47uF/16v | 贴片无极性电容 | CAP
C3 | 4.7uF | 贴片无极性电容 | CAP
C6 | 1uF | 贴片无极性电容 | CAP
C7 | 10nf | 贴片无极性电容 | CAP
C8 | 10uF | 贴片无极性电容 | CAP
CAN_9v_P |  | Header, 5-Pin | Header 5
D1 | GREEN | 蓝色 LED | LED
M1 |  | Header, 4-Pin | Header 4
R1 | 1k |  | RES1
R3 | 0 |  | RES1
R4 | 10k |  | RES1
R5 | 10k |  | RES1
R6 | 120 |  | RES1
U1 |  | STM32 ARM-based 32-bit MCU Performance Line with 64 kB Flash, 20 kB Internal RAM, -40 to +85癈 Temperature, 48-Pin LQFP, Tray | STM32F103C8T6
VP232 |  |  | Component_1
Y1 |  | Crystal_8M | CRYSTAL_C